## IO引脚列表
信号名 | 方向 | 管脚 | 端口说明
系统时钟（50Mhz）
sys_clk | input | U18 | 系统时钟，频率：50Mhz
PL复位按键
sys_rst_n | input | J15 | PL复位复位，低电平有效
2个PL功能按键
key[0] | input | L20 | PL按键KEY0
key[1] | input | J20 | PL按键KEY1
3个PL_LED灯
led[0]（底板） | output | J18 | PL_LED0
led[1]（底板） | output | H18 | PL_LED1
led（核心板） | output | J16 | PL_LED
触摸按键
touch_key | input | L19 | 触摸按键
蜂鸣器
beep | output | G18 | 蜂鸣器
RS232串口
rs232_uart_rxd | input | J14 | RS232串口接收 | J
rs232_uart_txd | output | K18 | RS232串口发送
RS485串口
rs485_uart_rxd | input | J14 | RS485串口接收
rs485_uart_txd | output | K18 | RS485串口发送
IIC总线（EEPROM/ RTC实时时钟/音频配置）
IIC1_SCL | output | M17 | IIC时钟信号线
IIC1_SDA | inout | M18 | IIC双向数据线
音频（WM8960）
IIC1_SCL | output | M17 | WM8978的IIC配置时钟线
IIC1_SDA | inout | M18 | WM8978的IIC配置数据线
aud_mclk | output | U19 | WM8978的主时钟
aud_bclk | input | B19 | WM8978的位时钟
aud_daclrc | input | B20 | WM8978的对齐时钟
aud_adclrc | input | C20 | WM8978的对齐时钟
aud_adcdat | input | A20 | WM8978的ADC数据线
aud_dacdat | output | K16 | WM8978的DAC数据线
摄像头接口（OV5640/OV7725）
cam_pclk | input | T15 | cmos 数据像素时钟
cam_vsync | input | R18 | cmos 场同步信号
cam_href | input | T17 | cmos 行同步信号
cam_xclk | output | R16 | cmos 主时钟
cam_rst_n | output | P15 | cmos 复位信号，低电平有效
cam_pwdn/ | output | R17 | cmos 电源休眠模式选择信号/
cam_sgm_ctrl |  |  | cmos 时钟选择信号（0：使用引脚XCLK提供的时钟 1：使用摄像头自带的晶振提供时钟）
cam_scl | output | P18 | cmos IIC时钟信号线
cam_sda | inout | N17 | cmos IIC双向数据线
cam_data[0] | input | P16 | cmos 数据
cam_data[1] | input | V15 | cmos 数据
cam_data[2] | input | W15 | cmos 数据
cam_data[3] | input | T12 | cmos 数据
cam_data[4] | input | U12 | cmos 数据
cam_data[5] | input | V12 | cmos 数据
cam_data[6] | input | W13 | cmos 数据
cam_data[7] | input | T14 | cmos 数据
PL端以太网RGMII接口
eth_rx_clk | input | K17 | RGMII接收数据时钟
eth_rxctl | input | D19 | RGMII输入数据有效信号
eth_rx_data[0] | input | D18 | RGMII输入数据RXD[0]
eth_rx_data[1] | input | E17 | RGMII输入数据RXD[1]
eth_rx_data[2] | input | F20 | RGMII输入数据RXD[2]
eth_rx_data[3] | input | F19 | RGMII输入数据RXD[3]
eth_tx_clk | input | E19 | RGMII发送数据时钟
eth_tx_ctl | output | G19 | RGMII输出数据有效信号
eth_tx_data[0] | output | E18 | RGMII输出数据TXD[0]
eth_tx_data[1] | output | F17 | RGMII输出数据TXD[1]
eth_tx_data[2] | output | F16 | RGMII输出数据TXD[2]
eth_tx_data[3] | output | G20 | RGMII输出数据TXD[3]
eth_rst_n | output | G14 | 以太网芯片复位信号，低电平有效
eth_mdio | inout | D20 | 以太网管理接口的双向数据
eth_mdc | output | K14 | 以太网管理接口的时钟
CAN总线
can_tx | output | T19 | CAN总线发送
can_rx | input | R19 | CAN总线接收
ATK MODULE
uart_rx | input | P19 | 接收端口
uart_tx | output | N18 | 发送端口
gbc_key | input | J20 | 按键端口
gbc_led | output | H20 | led端口
RGB TFT-LCD接口
lcd_de | output | N20 | RGB LCD数据使能
lcd_hs | output | U17 | RGB LCD行同步
lcd_vs | output | P20 | RGB LCD场同步
lcd_pclk | output | T16 | RGB LCD像素时钟
lcd_bl | output | Y16 | RGB LCD背光控制
lcd_rst | output | J15 | RGB LCD系统复位，低有效
lcd_rgb[0] | output | Y18 | RGB LCD蓝色（最低位）
lcd_rgb[1] | output | Y19 | RGB LCD蓝色
lcd_rgb[2] | output | W20 | RGB LCD蓝色
lcd_rgb[3] | output | V20 | RGB LCD蓝色
lcd_rgb[4] | output | U14 | RGB LCD蓝色
lcd_rgb[5] | output | U15 | RGB LCD蓝色
lcd_rgb[6] | output | T20 | RGB LCD蓝色
lcd_rgb[7] | output | U20 | RGB LCD蓝色（最高位）
lcd_rgb[8] | output | W14 | RGB LCD绿色（最低位）
lcd_rgb[9] | output | Y14 | RGB LCD绿色
lcd_rgb[10] | output | N15 | RGB LCD绿色
lcd_rgb[11] | output | N16 | RGB LCD绿色
lcd_rgb[12] | output | V16 | RGB LCD绿色
lcd_rgb[13] | output | W16 | RGB LCD绿色
lcd_rgb[14] | output | W18 | RGB LCD绿色
lcd_rgb[15] | output | W19 | RGB LCD绿色（最高位）
lcd_rgb[16] | output | T10 | RGB LCD红色（最低位）
lcd_rgb[17] | output | T11 | RGB LCD红色
lcd_rgb[18] | output | P14 | RGB LCD红色
lcd_rgb[19] | output | R14 | RGB LCD红色
lcd_rgb[20] | output | V13 | RGB LCD红色
lcd_rgb[21] | output | U13 | RGB LCD红色
lcd_rgb[22] | output | G15 | RGB LCD红色
lcd_rgb[23] | output | H15 | RGB LCD红色（最高位）
IIC2_SCL | output | V17 | 触摸屏IIC接口的时钟
IIC2_SDA | inout | M19 | 触摸屏IIC接口的数据
CT_RST | output | Y17 | 触摸屏的复位
CT_INT | input | V18 | 触摸屏的中断
HDMI接口
HDMI_D2_P | output | L16 | HDMI的DATA2通道的P端
HDMI_D2_N | output | L17 | HDMI的DATA2通道的N端
HDMI_D1_P | output | M14 | HDMI的DATA1通道的P端
HDMI_D1_N | output | M15 | HDMI的DATA1通道的N端
HDMI_D0_P | output | K19 | HDMI的DATA0通道的P端
HDMI_D0_N | output | J19 | HDMI的DATA0通道的N端
HDMI_CLK_P | output | L14 | HDMI的CLK通道的P端
HDMI_CLK_N | output | L15 | HDMI的CLK通道的N端
HDMI_CEC | output | H16 | HDMI的消费类电子控制信号
HDMI_OUT_EN | output | G17 | HDMI的输出使能信号
HDMI_HPD | input | H17 | HDMI的热插拔信号